## 加工件
武汉楚锐视觉检测科技有限公司 |  | 用途 |  |  |  | 对应客户 | 产品名称
|  | 5L压盖液位图像采集模块 | 下单日期： |  |  | 裕轻红蜻蜓
序号 | 产品名称 | 产品型号/产品规格 | 材料及表面处理 | 项目需用 | 采购数量 | 产品类别 | 备注
1 | 拍照模块支架横梁2D-650 | CR-D250422.04-1 | SUS 304 ,拉丝 | 1 | 1 | 钣金件
2 | 压盖基板-5L | CR-D250422.04-2 | AI6061,本色阳极 | 1 | 1 | 机加件
3 | 压盖相机附板 | CR-D250422.04-3 | AI6061,本色阳极 | 2 | 2 | 机加件
4 | 压盖相机安装板 | CR-D250422.04-4 | AL6061，本色阳极 | 4 | 4 | 机加件
5 | HL-HFL180150KM背光板 | CR-D250422.04-5 | SUS 304 ,拉丝 | 2 | 2 | 钣金件
6 | 液位相机附板 | CR-D250422.04-6 | AL6061，本色阳极 | 1 | 1 | 机加件
7 | HL-HFL250250背光板 | CR-D250422.04-7 | SUS 304 ,拉丝 | 1 | 1 | 钣金件
8 | 定距杆12-30 | 无图，直径12mm，长度30mm,两端中心牙孔M6深12mm。 | 镀铬棒 | 4 | 4 | 机加件
9 | HL-RL18060光源安装板 | CR-D240805.01-4 | SUS 304 ,拉丝 | 1 | 1 | 钣金件
10 | 压盖L型光电支架 | CR-D250422.04-8 | SUS 304 ,拉丝 | 1 | 1 | 钣金件
11 | 压盖L型光电镜面支架 | CR-D250422.04-9 | SUS 304 ,拉丝 | 1 | 1 | 钣金件
12 | 5L压盖液位模块侧板1 | CR-D250422.04-10 | SUS 304 ,拉丝 | 1 | 1 | 钣金件
13 | 5L压盖液位模块侧板2 | 参照图纸CR-D250422.04-10尺寸，侧板2 与侧板1 镜像制作。 | SUS 304 ,拉丝 | 1 | 1 | 钣金件
14 | 5L压盖模块后板 | CR-D250422.04-11 | SUS 304 ,拉丝 | 2 | 2 | 钣金件
15 | 5L压盖模块顶板 | CR-D250422.04-12 | SUS 304 ,拉丝 | 1 | 1 | 钣金件
16 | 穿线孔盖板（孔36） |  | SUS 304 ,拉丝 | 1 | 0 | 钣金件
制表人:丁川 |  | 审核: